## BOQ
공종 | 도면참조 | 코드 | 품목 | 규격/모델 | 단위 | 수량 | 비고
바닥/마감 | I-02, I-05 | TL01 | 포세린 타일 바닥마감 | ARENA 600x600x9.6T SILVER | ㎡ | 150 | 도면기반 역산
바닥/마감 | I-02, I-05 | CA01 | 롤 카페트 | DCK9113, 폭 3630 | roll | 1 | 발주단위는 롤 권장
벽/도장 | I-02, I-07~I-09 | PA01 | 일반 페인트 마감 | OFF WHITE, Pantone 11-0601 | ㎡ | 115 | 창호/도어 제외 순면적 기준
벽/도장 | I-02, I-07~I-08 | PA02 | 크로마키 페인트 마감 | GREEN for chroma-key | ㎡ | 62 | 현장 실측 후 확정 필요
벽/마감 | I-02, I-10, I-11 | TL02 | 세라믹 패널 마감 | ARN301 1200x2600x6T | ㎡ | 13 | 재단 loss 별도 반영 필요
벽/마감 | I-02, I-07, I-10 | AC01 | 흡음 패널 | WHISPIR XSY11 1220x2440x9T | 장 | 8 | 20cm 간격 세로홈 가공 포함
벽/마감 | I-02 | AC02 | 흡음 패널(대안/미확정) | WHISPIR XSY02 1220x2440x9T | 장 | TBD | 예산 범위 내 협의 조정
금속/마감 | I-02, I-08, I-10, I-11 | MT01 | 알루미늄 타공판넬 | THK 1.5mm, 타공 3mm | ㎡ | 10 | 타공패턴 상세는 카운터 상세 참조
유리/필름 | I-03, I-08 | SH01 | 유리 안전시트 | LG하우시스 SP15 Fog | ㎡ | 7.1 | 기존창호 위 시공
가구/수납 | I-03, I-08 | LC01 | LOCKER | 0.8mm CR STEEL, W300xD500xH1100 | 칸 | 13 | 여유폭은 filler panel 처리 예상
천장 | I-06 | PA01 | 천장 마감 | 석고보드+도장 | ㎡ | 230 | 개구부 제외 전 gross area
조명/전기 | I-04, I-06 | DL01 | 매입등 | 6인치 LED 매입슬림형 A, Ø150, 20W, 4000K | 개 | 40 | 회로분리 여부 확인 필요
조명/전기 | I-04, I-06 | DL02 | 매입등 | LED 파리카 매입등, Ø75, 6W, 4000K | 개 | 8 | 집중조명용
조명/전기 | I-04, I-06 | DL03 | 레일 스포트 조명기구 | 루카 스포트 블랙, COB 20W, 4000K | 개 | 28 | 등기구 수량
조명/전기 | I-04, I-06 | DL03-TRACK | 레일 바(트랙) | DL03용 트랙 | m | 41.1 | 전원피드/엔드캡/조인트 별도 포함 권장
조명/전기 | I-04, I-06 | DL04 | 마그네틱 레일 라인조명 | LED 15W, W22xH25xL305 | m | 12 | 레일바 포함 여부 견적서에 명시 필요
조명/전기 | I-04, I-06 | DL04-TRACK | 마그네틱 레일바 | DL04용 레일바 | m | 12 | 기구/레일 분리 발주 권장
조명/전기 | I-04, I-06 | DL05 | T7 레일등 | LED 18W, 4000K | m | 11.2 | 천장도 참조
조명/전기 | I-06 | ID01 | 간접조명 | T5 LED 간접등 | m | TBD | 예산 범위 내 협의 조정
조명/전기 | I-04, I-09 | BR01 | 벽부등 | 지름 150, E26 x1 | 개 | 3 | 현장 배치 재확인 필요
소방 | I-06 | - | 스프링클러 헤드 추가 | 기존것 재사용 + 추가분 | 개 | 3 | 기존헤드 재사용
가구/제작 | I-10 | - | 카운터 | W4800 x D1050 x H1050 | 식 | 1 | 세라믹패널+타공판넬+HPM 상판 포함
가구/제작 | I-10 | - | 콘센트 매입박스 바 | W3000 x D120 x H750 | 식 | 1 | 콘센트 박스 매입
가구/제작 | I-09, I-10 | - | 피팅룸 | 피팅룸 1,2,3 | 실 | 3 | 내부 마감/조명/커튼 포함해 분리견적 권장
가구/제작 | I-09 | - | 전신거울 | THK 5mm 거울 | 개 | 3 | 실별 확인 필요
가구/제작 | I-09 | - | 선반 | THK1.6mm 스테인리스 스틸 헤어라인 절곡 | 개 | 3 | 실별 확인 필요
창호/커튼 | I-09 | - | 피팅룸 커튼박스 | 검정 스틸 | 개 | 3 | 커튼 포함 여부 별도 표기 필요
창호/커튼 | I-06, I-08 | - | 커튼박스 제작 | 천장도/입면도 표기분 | 개 | 4 | 피팅룸용과 별도 계상
특수설비 | I-05, I-06, I-11 | - | 전동 배경 시스템 | 천장설치형 배경시스템 | set | 1 | 배경 롤 수량/모터 사양은 별도 확정 필요
특수설비 | I-06, I-11 | - | 소프트박스 전동장치용 레일/천장브라켓 | 천장 고정형 | set | 1
특수설비 | I-05, I-07~I-09 | - | 크로마키 공간 조성 | 곡면 코너 포함 | 식 | 1 | 실제 발주 시 PA02/목공/조명으로 세분화 권장
기타 | I-02~I-11 | - | 기존창호 보양/연동 | 기존창호 존치 | 식 | 1 | 기존창호 공사범위 명시 필요
기타 | I-05~I-11 | - | 전기 배선 및 스위치/콘센트 | 조명/가구 연동 배선 | 식 | 1 | 상세 회로도 없음

## 요약
구분 | 값 | 비고
총 라인아이템 수 | 33
A(직접확인) | 10 | 도면 직접 확인 가능
B(도면기반 산출) | 21 | 도면 치수/심볼로 역산
C(미확정) | 2 | 적용부/길이/수량 확인 필요
총 바닥 gross area | 230 | 변경후 평면 외곽 기준 약 26.9m x 8.55m
DL03 등기구 | 24 | 레일 스포트
DL03 레일 | 41.1 | 20.55m x 2열
피팅룸 | 3 | 평면도 기준
카운터 | 1 | 가구도 기준